## Sheet1
AT+IPR=115200&W | OK | 配置固定波特率
AT+CPIN? | +CPIN:READY | 确保SIM卡的PIN码已经解码
AT+CSQ | +CSQ:<rssi>,<ber> | 信号强度 | rssi：1~31（99未知）ber：百分比格式，0~7是RXQUA值（99未知）
AT+CREG? | OK +CREG:<n> | 网络注册信息 | n：1为已注册
AT+CGATT? | +CGATT：1 | 查询GPRS是否附着成功
AT+QIFGCNT=0 | OK | 配置当前场景 | 当前前置场景序号，范围0~1
AT+QIMODE=0 | OK | 配置TCPIP应用模式 | 0：非透传，1：透传
AT+QIMUX=1 | OK | 控制是否进行多路连接 | 0：不启用，1：启用
AT+QIDEACT | DEACT OK | 关闭GPRS/CSD PDP场景
AT+QIREGAPP | OK | 启动任务并设置接入点APN、用户密码
AT+QIACT | OK | 激活移动场景
AT+QILOCIP | <IP地址> | 获取本地IP地址
AT+QIOPEN=0,"TCP","116.62.102.100",14000 | OK [N],CONNECT OK | 建立TCP连接或注册UDP端口号 | N:0~5,表明连接序号，AT+QIMUX=1有效
AT+QISEND=1 | > | 发送数据 | =1在AT+QIMUX=1有效，0x1A结尾
AT+QPOWD=1 |  | 模块关机
AT+QICLOSE | CLOSE OK | 关闭TCP UDP连接
AT+CCLK="17/08/16,08:52:28+32" |  | 配置M26 RTC | +32位 32*1/4 （8个时区）
AT+CCLK? |  | 查询M26 RTC
AT+QNTP="120.25.108.11",123 |  | 配置NTP对时IP | 阿里云提供NTP 服务器
CGREG
AT+QCELLLOC=1 |  | 获取位置
AT+QIDNSIP=1 |  | IP与域名格式切换 | 1：域名，0：IP
| "CLOSED"和"+PDP DEACT" | 连接出现异常
| +CPIN: NOT READY | SIM丢失 | AT+CFUN=0，AT+CFUN=1 相当于初始化部分参数